## Tabelle1
Error Calculation for Rohde & Schwarz Spectrum Analyzers
Inherent errors | unit | s = stand. uncertainty w = worst case | specified error | variance | contribute y = yes , n = no
Absolute error 128 MHz | dB | s | 0.07 | 0.0049 | y | 0.00026402
Frequency response | dB | s | 0.1 | 0.01 | y | 0.00054256
Input attenuator | dB | s | 0.07 | 0.0049 | y | 0.00026402
If Gain | dB | s | 0.05 | 0.0025 | y | 0.00013408
Log linearity | dB | s | 0.03 | 0.0009 | y | 4.8048e-05
Bandwidth switching error | dB | s | 0.03 | 0.0009 | y | 4.8048e-05
Bandwidth error | % |  | 3 | 0 | n | 0
combined variance |  |  |  | 0.0241 |  | 0.0013008
combined standard uncertainty |  |  |  | 0.15524 |  | 0.036066
total error (95% confidence level) | dB |  |  | 0.30427 |  | 0.3016
(99% confidence level) | dB |  |  | 0.40052
Error due to source mismatch |  | a = return loss / dB v = VSWR | specified values
VSWR of SA |  | v | 1.5 |  | 0.2
VSWR of DUT |  | v | 1.5 | 0.062862 | 0.2
combined variance |  |  |  | 0.086962
combined standard uncertainty |  |  |  | 0.29489
error including source mismatch (95%) | dB |  |  | 0.57799
(99%) | dB |  |  | 0.76082